## RESUMO
GOVERNO DO ESTADO DO PARANÁ
SECRETARIA DE ESTADO DE INFRAESTRUTURA E LOGÍSTICA
DEPARTAMENTO DE ESTRADAS DE RODAGEM - DER/PR
RODOVIA: | #REF!
TRECHO: | VILA RURAL
LOCALIZAÇÃO: | MUNICÍPIO DE CIDADE GAÚCHA - PAVIMENTAÇAO VILA RURAL | DATA BASE:AGOSTO/2025
EXTENSÃO: | 9.435,41 M
SEM DESONERAÇÃO
ITEM | GRUPO | TOTAL
1 | GRUPO DE TERRAPLENAGEM | 1046246.4593
2 | GRUPO PAVIMENTAÇÃO (EXCLUSIVE LIGANTES) | 5533746.5864
3 | GRUPO LIGANTES BETUMINOSOS | 3229284.78
4 | GRUPO DE DRENAGEM | 9965318.5704
6 | GRUPO DE SERVIÇOS DE URBANIZAÇÃO | 261360.85
7 | GRUPO DE SINALIZAÇÃO DE TRÂNSITO | 127597.8316
8 | ADMINISTRAÇÃO LOCAL | 1610665.01
9 | INSTALAÇÃO DO CANTEIRO | 95462.96
10 | MOBILIZAÇÃO E DESMOBILIZAÇÃO | 188775.04
11 | SERVIÇOS PRELIMINARES | 1385.23
TOTAL |  | 22059843.3177
TOTAL GERAL |  | 22059843.3177

## ORÇAMENTO CD (hidden)
GOVERNO DO ESTADO DO PARANÁ
SECRETARIA DE ESTADO DE INFRAESTRUTURA E LOGÍSTICA
DEPARTAMENTO DE ESTRADAS DE RODAGEM - DER/PR
RODOVIA: |  | PRC-272 - IPORÃ
TRECHO: |  | ENTR. PR-323/182(PLAN.) - BR-272(PLAN.) AC. IPORÃ |  | DATA BASE: |  | FEV/2023 - COM DESONERAÇÃO
SUBTRECHO: |  | km 507,520 - km 508,520,08 |  | BDI: |  | 35.94% | 25.94%
EXTENSÃO: |  | 1,00 km
PLANILHA DE QUANTIDADES E PREÇOS
ITEM | CÓDIGO | SERVIÇO | UNID. | QUANTIDADE | BDI | PREÇO UNIT. | PREÇO TOTAL
1 | - | TERRAPLENAGEM
1.1 | 401020 | Desmatamento e limpeza diam. até 30cm | m2 | 25524.25 | 35.94 | 1.48 | 37775.89
1.2 | 410200 | Esc. carga e transp. 1a. cat. 0-200m | m3 | 1413 | 35.94 | 10.82 | 15288.66
1.3 | 410400 | Esc. carga e transp. 1a. cat. 200-400m | m3 | 2787 | 35.94 | 11.13 | 31019.31
1.4 | 410600 | Esc. carga e transp. 1a. cat. 400-600m | m3 | 599 | 35.94 | 11.55 | 6918.45
1.5 | 411000 | Esc. carga e transp. 1a. cat. 800-1000m | m3 | 248 | 35.94 | 12.43 | 3082.64
1.6 | 413000 | Esc. carga e transp. 1a. cat. 2000-3000m | m3 | 40296 | 35.94 | 17.75 | 715254
1.7 | 400950 | Compactação de aterros 95% PN (A) | m3 | 5148 | 35.94 | 7.2 | 37065.6
1.8 | 401000 | Compactação de aterros 100% PN (A) | m3 | 30008 | 35.94 | 8.8 | 264070.4
1.9 | 404300 | Espalhamento e conformação de bota-fora | m3 | 5108 | 35.94 | 1.06 | 5414.48
[6 empty] | TOTAL GRUPO | 1115889.43
2 | - | PAVIMENTAÇÃO
2.1 | 512050 | Demolição mecânica de pavimento | m3 | 34.68 | 35.94 | 71.12 | 2466.44
2.2 | 505000 | Fresagem contínua a frio | m3 | 47.75 | 35.94 | 339.75 | 16223.06
2.3 | 511100 | Regularização compac.subleito 100% PN (A) | m2 | 9974.3 | 35.94 | 5.54 | 55257.62
2.4 | 570000 | C.B.U.Q. excl. fornec. do CAP (até 10.000 t) | t | 1854.73 | 35.94 | 462.53 | 857868.26
2.5 | 545000 | Solo cimento mist. pista (5%) 100% PN | m3 | 1386.04 | 35.94 | 181.83 | 252023.65
2.6 | 587000 | TSS exclusive fornecimento da emulsão | m2 | 8969.26 | 35.94 | 7.35 | 65924.06
2.7 | 561100 | Pintura de ligação exclusive fornec. da emulsão | m2 | 17599.74 | 35.94 | 0.59 | 10383.84
2.8 | - | Pintura de cura (0,60 l/m²), exclusive fornec. da emulsão | m2 | 9070.89 | 35.94 | 0.62 | 5623.95
[6 empty] | TOTAL GRUPO | 1265770.88
3 | - | LIGANTES BETUMINOSOS
3.1 | 589000 | Fornecimento de CAP-50/70 | t | 105.71 | 25.94 | 6081.46 | 642871.13
3.2 | 589220 | Fornecimento de emulsão asfáltica RM-1C | t | 5.44 | 25.94 | 5177 | 28162.88
3.3 | 589520 | Fornecimento de emulsão asfáltica RR-2C | t | 13.45 | 25.94 | 5244.19 | 70534.35
3.4 | 589420 | Fornecimento de emulsão asfáltica RR-1C | t | 8.79 | 25.94 | 4863 | 42745.77
[6 empty] | TOTAL GRUPO | 784314.13
4 | - | DRENAGEM E OBRAS DE ARTE CORRENTES
4.1 | 603000 | Aço CA-50 fornec. dobr. colocação | kg | 154.49 | 35.94 | 23.16 | 3577.98
4.2 | 603600 | Alvenaria pedra de mão argamassada | m3 | 10.69 | 35.94 | 557.31 | 5957.64
4.3 | 605200 | Concreto Fck = 11 MPa, preparo em betoneira e lanç. | m3 | 96.03 | 35.94 | 884.35 | 84924.13
4.4 | 605800 | Concreto Fck = 25 MPa, preparo em betoneira e lanç. | m3 | 0.74 | 35.94 | 1095.39 | 810.58
4.5 | 605300 | Concreto Fck = 15 MPa, preparo em betoneira e lanç. | m3 | 24.1 | 35.94 | 962.19 | 23188.77
4.6 | 601100 | Apiloamento manual | m3 | 58.63 | 35.94 | 63.51 | 3723.59
4.7 | 651400 | Sarjeta triangular concreto - tipo 9 | m | 123 | 35.94 | 130.27 | 16023.21
4.8 | 650600 | Sarjeta triangular concreto - tipo 4 | m | 93 | 35.94 | 94.7 | 8807.1
4.9 | 661100 | Valeta concreto proteção corte - tipo 5A | m | 952 | 35.94 | 247.46 | 235581.92
4.10 | 610800 | Corpo de BSTC 0,80m sem berço | m | 350 | 35.94 | 806.19 | 282166.5
4.11 | 601200 | Reaterro e apiloamento mecânico | m3 | 1240.01 | 35.94 | 40.25 | 49910.4
4.12 | 600000 | Escavação manual de vala 1a. cat. | m3 | 858.41 | 35.94 | 58.23 | 49985.21
4.13 | 600300 | Escavação de bueiros em 1a. cat. | m3 | 1349.81 | 35.94 | 15.53 | 20962.54
4.14 | 602000 | Formas de madeira comum | m2 | 335.08 | 35.94 | 77.77 | 26059.17
4.15 | 603900 | Lastro de brita | m3 | 84 | 35.94 | 272.98 | 22930.32
4.16 | 810150 | Meio fio de concreto tipo 2 (pré-moldado) | m | 94 | 35.94 | 74.6 | 7012.4
4.17 | 810850 | Meio fio de concreto tipo 9A (pré-moldado) | m | 482 | 35.94 | 66.93 | 32260.26
4.18 | 660000 | Valeta concreto proteção aterro - tipo 5 | m | 265 | 35.94 | 138.53 | 36710.45
4.19 | 606700 | Demolição de concreto simples | m3 | 75.26 | 35.94 | 184.26 | 13867.4
4.20 | 641800 | Dreno profundo em solo - tipo 6A(GNT) | m | 564 | 35.94 | 315.1 | 177716.4
4.21 | 622100 | Boca de saída dreno profundo - tipo 2 | ud | 2 | 35.94 | 438.37 | 876.74
4.22 | 620200 | Boca de BSTC 0,80m | ud | 3 | 35.94 | 2000.62 | 6001.86
[6 empty] | TOTAL GRUPO | 1109054.57
5 | - | CONTENÇÃO
5.1 | - | Fornec. e instalação de elemento de contenção gabião ancorado (Terramesh, LandPro ou similar) 1,00x1,00x4,00m ou similar, inclusive enchimento com rachão | ud | 103 | 35.94 | #REF! | #REF!
5.2 | - | Fornec. e instalação de elemento de contenção gabião ancorado (Terramesh, LandPro ou similar) 1,00x1,00x5,00m ou similar, inclusive enchimento com rachão | ud | 64 | 35.94 | #REF! | #REF!
5.3 | - | Fornec. e instalação de elemento de contenção gabião ancorado (Terramesh, LandPro ou similar) 0,50x1,00x4,00m ou similar, inclusive enchimento com rachão | ud | 108 | 35.94 | #REF! | #REF!
5.4 | - | Fornec. e instalação de elemento de contenção gabião ancorado (Terramesh, LandPro ou similar) 0,50x1,00x5,00 ou similar, inclusive enchimento com rachão | ud | 72 | 35.94 | #REF! | #REF!
5.5 | 860200 | Gabião tipo caixa 2x1x0,50m ZN/AL + PVC (NBR 8964) | m3 | 3 | 35.94 | 1275.7 | 3827.1
5.6 | 860150 | Gabião tipo caixa 2x1x1,00m ZN/AL + PVC (NBR 8964) | m3 | 6 | 35.94 | 1042.04 | 6252.24
5.7 | 607000 | Fornecimento e colocação geotextil n/tecido(GNT) | m2 | 1380 | 35.94 | 10.49 | 14476.2
[6 empty] | TOTAL GRUPO | #REF!
6 | - | SINALIZAÇÃO
6.1 | 822010 | Suporte metálico galv. fogo perfil "C" 110x70x25x2,00mm, h=3,00m | ud | 2 | 35.94 | 694.02 | 1388.04
6.2 | 821110 | Suporte metálico galv. fogo perfil "C" 110x70x25x2,00mm, h=3,50m | ud | 36 | 35.94 | 772.19 | 27798.84
6.3 | 821130 | Suporte metálico galv. fogo perfil "C" 110x70x25x2,00mm, h=4,00m | ud | 2 | 35.94 | 853.75 | 1707.5
6.4 | 820000 | Placa sinalização c/ película refletiva | m2 | 32.33 | 35.94 | 721.36 | 23321.56
6.5 | 870000 | Tacha refletiva monodirecional | ud | 510 | 35.94 | 22.26 | 11352.6
6.6 | 871000 | Tacha refletiva bidirecional | ud | 731 | 35.94 | 23.15 | 16922.65
6.7 | 872000 | Tachão refletivo monodirecional | ud | 69 | 35.94 | 40.51 | 2795.19
6.8 | 873000 | Tachão refletivo bidirecional | ud | 24 | 35.94 | 41.55 | 997.2
6.9 | 822100 | Faixa de sinalização horizontal c/tinta resina acrílica base água | m2 | 1050.09 | 35.94 | 30.7 | 32237.76
6.10 | 822330 | Pintura de setas e zebrados - termoplástico por extrusão - e=3mm | m2 | 503.79 | 35.94 | 116.09 | 58484.98
6.11 | 823000 | Defensa simples semi-maleável c/ espaçador e calço | m | 752 | 35.94 | 655.08 | 492620.16
[6 empty] | TOTAL GRUPO | 669626.48
7 | - | SINALIZAÇÃO PROVISÓRIA
7.1 | 802160 | Placa de sinalização provisória | m2 | 18.66 | 35.94 | 108.19 | 2018.82
7.2 | 801961 | Luz intermitente (piscante) | ud | 93 | 35.94 | 58.37 | 5428.41
7.3 | 801940 | Cone sinalizador tipo conão/bolo de noiva h=1,10m, base 50x50cm para sinalização provisória | ud | 93 | 35.94 | 57.95 | 5389.35
7.4 | 802161 | Suporte de madeira 3" x 3" para sinalização provisória | ud | 16 | 35.94 | 21.04 | 336.64
[6 empty] | TOTAL GRUPO | 13173.22
8 | - | SERVIÇOS COMPLEMENTARES
8.1 | 800000 | Enleivamento | m2 | 16701.15 | 35.94 | 15.68 | 261874.03
8.2 | 830000 | Cerca 4 fios c/ mourões de madeira | m | 861.8 | 35.94 | 46.95 | 40461.51
8.3 | 841000 | Remoção de cercas | m | 1565.1 | 35.94 | 14.69 | 22991.31
8.4 | - | Remoção de meio fio de concreto | m | 270 | 35.94 | 15.0956 | 4075.8
[6 empty] | TOTAL GRUPO | 329402.65
| - | TOTAL |  |  |  |  | #REF!
| - | MOBILIZAÇÃO E DESMOBILIZAÇÃO (2,50%) |  |  |  |  | #REF!
| - | TOTAL GERAL |  |  |  |  | #REF!

## BDI CD (hidden)
BDI ESTIMATIVO DER-PR - COM DESONERAÇÃO - CPRB 4,50% - LEI 13.161 31/08/2015 DELIBERAÇÃO Nº 033/2018-CD - VALIDADE A PARTIR DE 19/02/2018
ADMINISTRAÇÃO CENTRAL | AC (*) | 4.01
ADMINISTRAÇÃO LOCAL | AL (*) | 6.99
RISCOS | R (*) | 0.56
SEGUROS E GARANTIAS | SG (*) | 0.4
DESPESAS FINANCEIRAS | DF (*) | 1.11
LUCRO | L (*) | 7.3
TRIBUTOS (T) | ISS | 2.5
| PIS | 0.65
| COFINS | 3
| CPRB | 4.5
SUB-TOTAL |  | 10.65
BDI | % | 35.9447
BDI REDUZIDO (%) |  | 25.9447
BASE DE CÁLCULO ISS = 5% X 50% = 2,50% (**)
BDI = (((((1+(AC+AL+R+SG)/100)x(1+DF/100)x(1+L/100))/(1-T))-1)x100)
(*) PERCENTUAIS MÉDIOS - EM CONFORMIDADE COM O ACÓRDÃO 2622/13-P TCU (**) % DA BASE DE CÁLCULO DO(S) MUNICIPIO(S) ABRANGIDO(S) PELA OBRA

## COMPOSIÇÕES CD (hidden)
COMPOSIÇÕES COM DESONERAÇÃO
Fornec. e instalação de elemento de contenção gabião ancorado (Terramesh, LandPro ou similar) 1,00x1,00x4,00m ou similar, inclusive enchimento com rachão | [13 empty] | Unidade: ud
(A)Equipamento | Código | Quantidade |  |  | Ut. Pr |  |  | Ut. Impr |  |  |  | Vl. Hr. Prod |  |  |  |  | Vl. Hr. Imp |  |  |  | Custo Horário
Carreg. frontal pneus 924-K leve | 319300 | 1 |  |  | 0.3 |  |  | 0.7 |  |  |  | 300.55 |  |  |  |  | 110.38 |  |  |  | 167.431
(A)Total: | [17 empty] | 167.431
(B)Mão-de-Obra | Código | Eq. Salarial |  |  |  | Encargos(%) |  |  |  | Sal/Hora |  |  |  |  | Consumo |  |  |  |  | Custo Horário
Encarregado de Serviço | 210060 | 6 |  |  |  | 108.92 |  |  |  | 74.18 |  |  |  |  | 0.5 |  |  |  |  | 37.09
Pedreiro | 200260 | 2.85 |  |  |  | 108.92 |  |  |  | 35.23 |  |  |  |  | 4 |  |  |  |  | 140.92
Servente | 200130 | 2.2 |  |  |  | 108.92 |  |  |  | 27.2 |  |  |  |  | 8 |  |  |  |  | 217.6
(B)Total: | [17 empty] | 395.61
(C)Itens de Incidência | Código | % |  | M. O. |  |  | Equip. |  |  |  | Mat. |  |  |  | Custo
Ferramentas Manuais | 29990 | 5 |  | X | [10 empty] | 19.78
(C)Total: | [17 empty] | 19.78
Custo Horário da Execução (A) + (B) + (C) | [13 empty] | 582.821
(D) Produção da Equipe | [13 empty] | 1.6
(E) Custo Unitário da Execução [(A) + (B) + (C)] / (D) | [13 empty] | 364.2631
(F)Materiais | Código | Unid. |  | Custo Unitário | [6 empty] | Consumo | [5 empty] | Custo Unitário
Gabião ancorado 1,00 x 1,00 x 4,00m |  | ud |  | #REF! | [6 empty] | 1 | [5 empty] | #REF!
Rachão britado (comercial) | 130180 | m3 |  | 63.46 | [6 empty] | 2.3 | [5 empty] | 145.958
(F)Total: | [17 empty] | #REF!
(G)Serviços | Código | Unid. |  | Custo Unitário | [6 empty] | Consumo | [5 empty] | Custo Unitário
(G)Total: | [17 empty] | 0
(H)Itens de Transporte | Código | Unid. | Fórmula | [5 empty] | X1 |  |  |  | X2 |  |  | Custo |  |  | Consumo |  |  | Custo Unit.
Pedra britada 4" (Rachão) | 10060 | t | 0,99x1 + 1,19x2 | [5 empty] | 17.17 |  |  |  | 2.33 |  |  | 51.951 |  |  | 3.45 |  |  | 179.231
|  |  | 0,99x1 + 1,19x2 + 2,48 | [5 empty] | 30
(H)Total: | [17 empty] | 179.231
Custo Direto Total (E) + (F) + (G) + (H) | [17 empty] | #REF!
BDI:29,43% | [17 empty] | #REF!
Preço Unitário Total | [17 empty] | #REF!
Fornec. e instalação de elemento de contenção gabião ancorado (Terramesh, LandPro ou similar) 1,00x1,00x5,00m ou similar, inclusive enchimento com rachão | [13 empty] | Unidade: ud
(A)Equipamento | Código | Quantidade |  |  | Ut. Pr |  |  | Ut. Impr |  |  |  | Vl. Hr. Prod |  |  |  |  | Vl. Hr. Imp |  |  |  | Custo Horário
Carreg. frontal pneus 924-K leve | 319300 | 1 |  |  | 0.3 |  |  | 0.7 |  |  |  | 300.55 |  |  |  |  | 110.38 |  |  |  | 167.431
(A)Total: | [17 empty] | 167.431
(B)Mão-de-Obra | Código | Eq. Salarial |  |  |  | Encargos(%) |  |  |  | Sal/Hora |  |  |  |  | Consumo |  |  |  |  | Custo Horário
Encarregado de Serviço | 210060 | 6 |  |  |  | 108.92 |  |  |  | 74.18 |  |  |  |  | 0.5 |  |  |  |  | 37.09
Pedreiro | 200260 | 2.85 |  |  |  | 108.92 |  |  |  | 35.23 |  |  |  |  | 4 |  |  |  |  | 140.92
Servente | 200130 | 2.2 |  |  |  | 108.92 |  |  |  | 27.2 |  |  |  |  | 8 |  |  |  |  | 217.6
(B)Total: | [17 empty] | 395.61
(C)Itens de Incidência | Código | % |  | M. O. |  |  | Equip. |  |  |  | Mat. |  |  |  | Custo
Ferramentas Manuais | 29990 | 5 |  | X | [10 empty] | 19.7805
(C)Total: | [17 empty] | 19.7805
Custo Horário da Execução (A) + (B) + (C) | [13 empty] | 582.8215
(D) Produção da Equipe | [13 empty] | 1.6
(E) Custo Unitário da Execução [(A) + (B) + (C)] / (D) | [13 empty] | 364.2634
(F)Materiais | Código | Unid. |  | Custo Unitário | [6 empty] | Consumo | [5 empty] | Custo Unitário
Gabião ancorado 1,00x1,00x5,00m |  | ud |  | #REF! | [6 empty] | 1 | [5 empty] | #REF!
Rachão britado (comercial) | 130180 | m3 |  | 63.46 | [6 empty] | 2.3 | [5 empty] | 145.958
(F)Total: | [17 empty] | #REF!
(G)Serviços | Código | Unid. |  | Custo Unitário | [6 empty] | Consumo | [5 empty] | Custo Unitário
(G)Total: | [17 empty] | 0
(H)Itens de Transporte | Código | Unid. | Fórmula | [5 empty] | X1 |  |  |  | X2 |  |  | Custo |  |  | Consumo |  |  | Custo Unit.
Pedra britada (Trecho) | 19400 | t | 0,99x1 + 1,19x2 | [5 empty] | 17.17 |  |  |  | 2.33 |  |  | 51.951 |  |  | 3.45 |  |  | 179.231
|  |  | 0,99x1 + 1,19x2 + 2,48 | [5 empty] | 30
(H)Total: | [17 empty] | 179.231
Custo Direto Total (E) + (F) + (G) + (H) | [17 empty] | #REF!
BDI:29,43% | [17 empty] | #REF!
Preço Unitário Total | [17 empty] | #REF!
Fornec. e instalação de elemento de contenção gabião ancorado (Terramesh, LandPro ou similar) 0,50x1,00x4,00m ou similar, inclusive enchimento com rachão | [13 empty] | Unidade: ud
(A)Equipamento | Código | Quantidade |  |  | Ut. Pr |  |  | Ut. Impr |  |  |  | Vl. Hr. Prod |  |  |  |  | Vl. Hr. Imp |  |  |  | Custo Horário
Carreg. frontal pneus 924-K leve | 319300 | 1 |  |  | 0.3 |  |  | 0.7 |  |  |  | 300.55 |  |  |  |  | 110.38 |  |  |  | 167.431
(A)Total: | [17 empty] | 167.431
(B)Mão-de-Obra | Código | Eq. Salarial |  |  |  | Encargos(%) |  |  |  | Sal/Hora |  |  |  |  | Consumo |  |  |  |  | Custo Horário
Encarregado de Serviço | 210060 | 6 |  |  |  | 108.92 |  |  |  | 74.18 |  |  |  |  | 0.5 |  |  |  |  | 37.09
Pedreiro | 200260 | 2.85 |  |  |  | 108.92 |  |  |  | 35.23 |  |  |  |  | 4 |  |  |  |  | 140.92
Servente | 200130 | 2.2 |  |  |  | 108.92 |  |  |  | 27.2 |  |  |  |  | 8 |  |  |  |  | 217.6
(B)Total: | [17 empty] | 395.61
(C)Itens de Incidência | Código | % |  | M. O. |  |  | Equip. |  |  |  | Mat. |  |  |  | Custo
Ferramentas Manuais | 29990 | 5 |  | X | [10 empty] | 19.7805
(C)Total: | [17 empty] | 19.7805
Custo Horário da Execução (A) + (B) + (C) | [13 empty] | 582.8215
(D) Produção da Equipe | [13 empty] | 3.2
(E) Custo Unitário da Execução [(A) + (B) + (C)] / (D) | [13 empty] | 182.1317
(F)Materiais | Código | Unid. |  | Custo Unitário | [6 empty] | Consumo | [5 empty] | Custo Unitário
Gabião ancorado 0,50 x 1,00 x 4,00m |  | ud |  | #REF! | [6 empty] | 1 | [5 empty] | #REF!
Rachão britado (comercial) | 130180 | m3 |  | 63.46 | [6 empty] | 1.15 | [5 empty] | 72.979
(F)Total: | [17 empty] | #REF!
(G)Serviços | Código | Unid. |  | Custo Unitário | [6 empty] | Consumo | [5 empty] | Custo Unitário
(G)Total: | [17 empty] | 0
(H)Itens de Transporte | Código | Unid. | Fórmula | [5 empty] | X1 |  |  |  | X2 |  |  | Custo |  |  | Consumo |  |  | Custo Unit.
Pedra britada 4" (Rachão) | 10060 | t | 0,99x1 + 1,19x2 | [5 empty] | 17.17 |  |  |  | 2.33 |  |  | 51.951 |  |  | 1.725 |  |  | 89.6155
|  |  | 0,99x1 + 1,19x2 + 2,48 | [5 empty] | 30
(H)Total: | [17 empty] | 89.6155
Custo Direto Total (E) + (F) + (G) + (H) | [17 empty] | #REF!
BDI:29,43% | [17 empty] | #REF!
Preço Unitário Total | [17 empty] | #REF!
Fornec. e instalação de elemento de contenção gabião ancorado (Terramesh, LandPro ou similar) 0,50x1,00x5,00 ou similar, inclusive enchimento com rachão | [13 empty] | Unidade: ud
(A)Equipamento | Código | Quantidade |  |  | Ut. Pr |  |  | Ut. Impr |  |  |  | Vl. Hr. Prod |  |  |  |  | Vl. Hr. Imp |  |  |  | Custo Horário
Carreg. frontal pneus 924-K leve | 319300 | 1 |  |  | 0.3 |  |  | 0.7 |  |  |  | 300.55 |  |  |  |  | 110.38 |  |  |  | 167.431
(A)Total: | [17 empty] | 167.431
(B)Mão-de-Obra | Código | Eq. Salarial |  |  |  | Encargos(%) |  |  |  | Sal/Hora |  |  |  |  | Consumo |  |  |  |  | Custo Horário
Encarregado de Serviço | 210060 | 6 |  |  |  | 108.92 |  |  |  | 74.18 |  |  |  |  | 0.5 |  |  |  |  | 37.09
Pedreiro | 200260 | 2.85 |  |  |  | 108.92 |  |  |  | 35.23 |  |  |  |  | 4 |  |  |  |  | 140.92
Servente | 200130 | 2.2 |  |  |  | 108.92 |  |  |  | 27.2 |  |  |  |  | 8 |  |  |  |  | 217.6
(B)Total: | [17 empty] | 395.61
(C)Itens de Incidência | Código | % |  | M. O. |  |  | Equip. |  |  |  | Mat. |  |  |  | Custo
Ferramentas Manuais | 29990 | 5 |  | X | [10 empty] | 19.7805
(C)Total: | [17 empty] | 19.7805
Custo Horário da Execução (A) + (B) + (C) | [13 empty] | 582.8215
(D) Produção da Equipe | [13 empty] | 3.2
(E) Custo Unitário da Execução [(A) + (B) + (C)] / (D) | [13 empty] | 182.1317
(F)Materiais | Código | Unid. |  | Custo Unitário | [6 empty] | Consumo | [5 empty] | Custo Unitário
Gabião ancorado 0,50x1,00x5,00m |  | ud |  | #REF! | [6 empty] | 1 | [5 empty] | #REF!
Rachão britado (comercial) | 130180 | m3 |  | 63.46 | [6 empty] | 1.15 | [5 empty] | 72.979
(F)Total: | [17 empty] | #REF!
(G)Serviços | Código | Unid. |  | Custo Unitário | [6 empty] | Consumo | [5 empty] | Custo Unitário
(G)Total: | [17 empty] | 0
(H)Itens de Transporte | Código | Unid. | Fórmula | [5 empty] | X1 |  |  |  | X2 |  |  | Custo |  |  | Consumo |  |  | Custo Unit.
Pedra britada (Trecho) | 19400 | t | 0,99x1 + 1,19x2 | [5 empty] | 17.17 |  |  |  | 2.33 |  |  | 51.951 |  |  | 1.725 |  |  | 89.6155
|  |  | 0,99x1 + 1,19x2 + 2,48 | [5 empty] | 30
(H)Total: | [17 empty] | 89.6155
Custo Direto Total (E) + (F) + (G) + (H) | [17 empty] | #REF!
BDI:29,43% | [17 empty] | #REF!
Preço Unitário Total | [17 empty] | #REF!
Remoção de meio fio de concreto | [13 empty] | Unidade: m
(A)Equipamento | Código | Quantidade |  |  | Ut. Pr |  |  | Ut. Impr |  |  |  | Vl. Hr. Prod |  |  |  |  | Vl. Hr. Imp |  |  |  | Custo Horário
Caminhão carroceria 1419 14 t | 346000 | 1 |  |  | 0.2 |  |  | 0.8 |  |  |  | 242.94 |  |  |  |  | 77.59 |  |  |  | 110.66
Retroescavadeira 580N média | 322520 | 1 |  |  | 1 |  |  | 0 |  |  |  | 158.07 |  |  |  |  | 58.65 |  |  |  | 158.07
(A)Total: | [17 empty] | 268.73
(B)Mão-de-Obra | Código | Eq. Salarial |  |  |  | Encargos(%) |  |  |  | Sal/Hora |  |  |  |  | Consumo |  |  |  |  | Custo Horário
Servente | 200130 | 2.2 |  |  |  | 108.92 |  |  |  | 27.2 |  |  |  |  | 0.8 |  |  |  |  | 21.76
(B)Total: | [17 empty] | 21.76
(C)Itens de Incidência | Código | % |  | M. O. |  |  | Equip. |  |  |  | Mat. |  |  |  | Custo
Ferramentas Manuais | 29990 | 5 |  | X | [10 empty] | 1.088
(C)Total: | [17 empty] | 1.088
Custo Horário da Execução (A) + (B) + (C) | [13 empty] | 291.578
(D) Produção da Equipe | [13 empty] | 25
(E) Custo Unitário da Execução [(A) + (B) + (C)] / (D) | [13 empty] | 11.6631
(F)Materiais | Código | Unid. |  | Custo Unitário | [6 empty] | Consumo | [5 empty] | Custo Unitário
(F)Total: | [17 empty] | 0
(G)Serviços | Código | Unid. |  | Custo Unitário | [6 empty] | Consumo | [5 empty] | Custo Unitário
(G)Total: | [17 empty] | 0
(H)Itens de Transporte | Código | Unid. | Fórmula | [5 empty] | X1 |  |  |  | X2 |  |  | Custo |  |  | Consumo |  |  | Custo Unit.
(H)Total: | [17 empty] | 0
Custo Direto Total (E) + (F) + (G) + (H) | [17 empty] | 11.6631
BDI:29,43% | [17 empty] | 3.4325
Preço Unitário Total | [17 empty] | 15.0956
Pintura de cura (0,60 l/m²), exclusive fornec. da emulsão | [13 empty] | Unidade: m²
(A)Equipamento | Código | Quantidade |  |  | Ut. Pr |  |  | Ut. Impr |  |  |  | Vl. Hr. Prod |  |  |  |  | Vl. Hr. Imp |  |  |  | Custo Horário
Cam. chassi 1419 | 346050 | 1 |  |  | 1 |  |  | 0 |  |  |  | 239.29 |  |  |  |  | 75.8 |  |  |  | 239.29
Espargidor de asfalto 6000 l | 370060 | 1 |  |  | 1 |  |  | 0 |  |  |  | 118.2 |  |  |  |  | 60.72 |  |  |  | 118.2
Tanque depósito asfalto frio 20000 l | 300200 | 2 |  |  | 1 |  |  | 0 |  |  |  | 24.46 |  |  |  |  | 17.37 |  |  |  | 48.92
Trator agrícola 5105 4x4 | 341000 | 1 |  |  | 0.24 |  |  | 0.76 |  |  |  | 212.13 |  |  |  |  | 52.53 |  |  |  | 90.83
Vassoura mecânica rebocável | 300090 | 1 |  |  | 0.24 |  |  | 0.76 |  |  |  | 13.13 |  |  |  |  | 9.32 |  |  |  | 10.23
(A)Total: | [17 empty] | 507.47
(B)Mão-de-Obra | Código | Eq. Salarial |  |  |  | Encargos(%) |  |  |  | Sal/Hora |  |  |  |  | Consumo |  |  |  |  | Custo Horário
Encarregado de Serviço | 210060 | 6 |  |  |  | 108.92 |  |  |  | 74.18 |  |  |  |  | 0.1 |  |  |  |  | 7.41
Servente | 200130 | 2.2 |  |  |  | 108.92 |  |  |  | 27.2 |  |  |  |  | 2 |  |  |  |  | 54.4
(B)Total: | [17 empty] | 61.81
(C)Itens de Incidência | Código | % |  | M. O. |  |  | Equip. |  |  |  | Mat. |  |  |  | Custo
Ferramentas Manuais | 29990 | 5 |  | X | [10 empty] | 3.09
(C)Total: | [17 empty] | 3.09
Custo Horário da Execução (A) + (B) + (C) | [13 empty] | 572.37
(D) Produção da Equipe | [13 empty] | 1728
(E) Custo Unitário da Execução [(A) + (B) + (C)] / (D) | [13 empty] | 0.33
(F)Materiais | Código | Unid. |  | Custo Unitário | [6 empty] | Consumo | [5 empty] | Custo Unitário
(F)Total: | [17 empty] | 0
(G)Serviços | Código | Unid. |  | Custo Unitário | [6 empty] | Consumo | [5 empty] | Custo Unitário
(G)Total: | [17 empty] | 0
(H)Itens de Transporte | Código | Unid. | Fórmula | [5 empty] | X1 |  |  |  | X2 |  |  | Custo |  |  | Consumo |  |  | Custo Unit.
Emulsão (Trecho) | 11000 | t | 0,80x + 39,44 | [5 empty] | 235 | [6 empty] | 227.44 |  |  | 0.0006 |  |  | 0.13
(H)Total: | [17 empty] | 0.13
Custo Direto Total (E) + (F) + (G) + (H) | [17 empty] | 0.46
BDI:29,43% | [17 empty] | 0.16
Preço Unitário Total | [17 empty] | 0.62

## BDI VILA RURAL
BDI ESTIMATIVO DER/PR - SEM DESONERAÇÃO DELIBERAÇÃO Nº 033/2018-CD - VALIDADE A PARTIR DE 19/02/2018 |  |  | BDI ESTIMATIVO DER/PR - SEM DESONERAÇÃO DELIBERAÇÃO Nº 033/2018-CD - VALIDADE A PARTIR DE 19/02/2018
ADMINISTRAÇÃO CENTRAL | AC (*) | 4.01 | ADMINISTRAÇÃO CENTRAL | AC (*) | 3.45
RISCOS | R (*) | 0.56 | RISCOS | R (*) | 0.85
SEGUROS E GARANTIAS | SG (*) | 0.4 | SEGUROS E GARANTIAS | SG (*) | 0.48
DESPESAS FINANCEIRAS | DF (*) | 1.11 | DESPESAS FINANCEIRAS | DF (*) | 0.85
LUCRO | L (*) | 7.3 | LUCRO | L (*) | 5.11
TRIBUTOS (T) | ISS | 0.7 | TRIBUTOS (T) | ISS | 0.7
| PIS | 0.65 |  | PIS | 0.65
| COFINS | 3 |  | COFINS | 3
| CPRB | 0 |  | CPRB | 0
SUB-TOTAL |  | 4.35 | SUB-TOTAL |  | 4.35
BDI DA OBRA | % | 19.0622 | BDI DO MATERIAL | % | 16.1217
BDI REDUZIDO (%) |  |  | BDI REDUZIDO (%)
BASE DE CÁLCULO ISS = 2% X 35% = 0,7% (**) |  |  | BASE DE CÁLCULO ISS = 2% X 35% = 0,7% (**)
BDI = (((1+(AC+AL+R+SG)/100)x(1+DF/100)x(1+L/100))/(1-T))-1 |  |  | BDI = (((1+(AC+AL+R+SG)/100)x(1+DF/100)x(1+L/100))/(1-T))-1
(*) PERCENTUAIS MÉDIOS - EM CONFORMIDADE COM O ACÓRDÃO 2622/13-P TCU (**) % DA BASE DE CÁLCULO DO(S) MUNICIPIO(S) ABRANGIDO(S) PELA OBRA |  |  | (*) PERCENTUAIS MÉDIOS - EM CONFORMIDADE COM O ACÓRDÃO 2622/13-P TCU (**) % DA BASE DE CÁLCULO DO(S) MUNICIPIO(S) ABRANGIDO(S) PELA OBRA

## ORÇAMENTO VILA RURAL
GOVERNO DO ESTADO DO PARANÁ
SECRETARIA DE ESTADO DE INFRAESTRUTURA E LOGÍSTICA
DEPARTAMENTO DE ESTRADAS DE RODAGEM - DER/PR
RODOVIA: |  |  | PAVIMENTAÇAO VILA RURAL | [8 empty] | DATA BASE: |  | AGOSTO/2025 - SEM DESONERAÇÃO
TRECHO: |  |  | VILA RURAL | [10 empty] | OBRA | MATERIAIS
LOCALIZAÇÃO: |  |  | MUNICÍPIO DE CIDADE GAÚCHA - PAVIMENTAÇAO VILA RURAL | [8 empty] | BDI: |  | 19.06% | 16.12%
EXTENSÃO: |  |  | 9.435,41 M
[13 empty] | EXECUÇÃO INDIRETA | 100%
PLANILHA DE QUANTIDADES E PREÇOS
ITEM | CÓDIGO |  | SERVIÇO | UNID. | SIGLA do Código Serviço de Transporte e DMT km x,x1 ; x2 | CONSUMO ( ton ) | QUANTIDADE | MEMORIAL DE CALCULO | TRANSPORTE S/BDI UNITÁRIO | MAO DE OBRA S/BDI UNITÁRIO | MATERIAL S/BDI UNITÁRIO | MATERIAL+MÃO DE OBRA S/BDI | BDI | MATERIAL+MÃO DE OBRA+TRANPORTE C/BDI | TOTAL DO ITEM
1 | Coluna1 | GRUPO 01 | TERRAPLENAGEM
1.1 | 400000 | DER/PR | Desmatamento e limpeza diam. até 30cm | m² | 20193.858 |  | 20193.858 | Limpeza da area de trabalho = extensão do trecho 9435,41 metros x 30% de toda a área |  |  |  | 1.14 | 19.06% | 1.35 | 27261.7083
1.2 | 400300 | DER/PR | Destocamento árvores diam. > 30cm | ud | 200 |  | 200 | Em média de arvores e arbustos |  |  |  | 49.03 | 19.06% | 58.37 | 11674.05
1.3 | 415000 | DER/PR | Esc. carga e transp. 1a. cat. 4000-5000m | m³ | 18094.09 |  | 43492.07 | Retirada de solo para limpeza = extensão do trecho 9435,41metros x largura 9,50 e 8,50 metros devido a uma limpeza de faixa de trabalho x espessura para limpeza 0,20 metros |  |  |  | 18.69 | 19.06% | 22.2527 | 967698.55
1.4 | 411200 | DER/PR | Esc. carga e transp. 1a. cat. 1000-2000m | m³ |  |  | 2294.46 | valor de projetado |  |  |  | 9.96 | 19.06% | 11.85 | 27189.351
1.5 | 401000 | DER/PR | Compactação de aterros 100% PN (A) | m³ |  |  | 1638.9 | valor do aterro projetado |  |  |  | 6.37 | 19.06% | 7.5843 | 12422.8
[14 empty] | TOTAL GRUPO | 1046246.4593
2 |  |  | TERRAPLENAGEM
|  |  |  | m3 |  |  |  |  | 0 | 6.37 | 0 | 6.37 | 19.06% | 7.5843 | 0
|  |  |  | m3 | LCB - 5,00 ; 0,00 | 1.5 |  |  | 8.43 | 3.78 | 0 | 12.21 | 19.06% | 14.5375 | 0
|  |  |  | m3 |  |  |  |  | 0 | 9.64 | 0 | 9.64 | 19.06% | 11.4776 | 0
[14 empty] | TOTAL GRUPO | 0
2 |  | GRUPO 02 | PAVIMENTAÇÃO
2.1 | 501000 | DER/PR | Escarificação e remoção revestimento primário | m³ |  |  | 281.7622 | Limpeza da area de trabalho = extensão do trecho 1150,05 metros x largura 7,00 metros(já existente) x espessura para limpeza 0,035 cm | 0 | 4.09 | 0 | 5.92 | 19.06% | 19.13 | 5390.06
2.2 | 511100 | DER/PR | Regularização compac.subleito 100% PN (A) | m² |  |  | 88024.86 | Extensão do trecho 9435,41 metros x largura 9,50 e 8,50metros devido a area de limpeza de faixa de trabalho |  |  | 8.42 | 4.08 | 16.12% | 4.85 | 426920.571
2.3 | 544000 | DER/PR | Solo cimento mist. pista (4%) 100% PN | m³ |  |  | 10096.929 | Extensão do trecho 9435,41 metros x largura 6,0 e 7,00 metros x espessura 0,15 metros | 28.42 | 43.11 | 4.47 | 76 | 16.12% | 135.39 | 1367023.35
2.4 | 560100 | DER/PR | Imprimação impermeabilizante exclusive fornecimento e transporte da emulsão | m² |  |  | 67312.86 | Extensão do trecho 9435,41 metros x largura da area a pavimentar 6,0 e 7,0 metros | 0 | 0.51 | 0 | 0.51 | 16.12% | 0.6 | 40387.7
2.5 | 587000 | DER/PR | TSS exclusive fornecimento e transporte da emulsão | m² |  |  | 67312.86 | Extensão do trecho 9435,41 metros x largura da area a pavimentar 6,0 e 7,0 metros | 0 | 0.35 | 0 | 4.47 | 16.12% | 6.04 | 406569.6744
2.6 | 561100 | DER/PR | Pintura de ligação exclusive fornecimento e transporte da emulsão | m² |  |  | 67312.86 | Extensão do trecho 9435,41 metros x largura da area a pavimentar 6,0 e 7,0 metros | 120.8 | 34.54 | 155.51 | 0.35 | 16.12% | 0.40643 | 27598.27
2.7 | 570000 | DER/PR | C.B.U.Q. exclusive fornec. e transporte do CAP (até 10.000 t) | t |  |  | 8077.5432 | Extensão do trecho 9435,41 metros x largura 6,0 e 7,0 metros x espessura 0,05 metros x densidade 2,4 |  | 8.52 | 80.13 | 187.95 | 16.12% | 367.65 | 2969707.58
2.8 | 581011 | DER/PR | Transporte de emulsão (trecho) | t.km |  |  | 45234.2419 | Quantidade de emulsão x DMT emulsão trecho (210 Km Betunel Apucarana) |  |  |  | 0.86 | 19.06% | 0.99 | 44781.89
2.9 | 581050 | DER/PR | Transporte de cimento asfáltico CAP-50/70 (usina) | t.km |  |  | 223061.3555 | Quantidade CAP x DMT CAP Usina (526 Km Longuini - Repar) | 1.15 |  |  | 0.95 | 19.06% | 1.1 | 245367.491
[14 empty] | TOTAL GRUPO | 5533746.5864
3 |  | GRUPO 03 | LIGANTES BETUMINOSOS
3.1 | 589000 | DER/PR | Fornecimento de CAP-50/70 | t |  |  | 424.071 | Quantidade de CBUQ x Teor de CAP de 5,25% |  |  | 4756.1 | 4756.1 | 16.12% | 5522.78 | 2342045.31
3.2 | 589190 | DER/PR | Fornecimento de emulsão asfáltica EAI p/imprimação | t |  |  | 80.7754 | Quantidade de imprimação x taxa de 1,2l/m² |  |  | 3774.14 | 3389.71 | 16.12% | 3936.13 | 317960.58
3.3 | 589420 | DER/PR | Fornecimento de emulsão asfáltica RR-1C | t |  |  | 33.6564 | Quantidade de pintura de ligação x taxa de 0,5l/m² |  |  | 3701.25 | 3462.14 | 16.12% | 4020.23 | 135320.94
3.4 | 589520 | DER/PR | Fornecimento de emulsão asfáltica RR-2C | t |  |  | 100.9693 | Quantidade de TSS x taxa de 1,5l/m² |  |  |  | 3701.25 | 16.12% | 4297.89 | 433957.95
| - | [12 empty] | TOTAL GRUPO | 3229284.78
4 | - | GRUPO 04 | DRENAGEM E OBRAS DE ARTE CORRENTE
4.1 | 600300 | DER/PR | Escavação de bueiros em 1a. cat. | m³ |  |  | 19707.444 | Deve ser desenvolvido o perfil da rede e seção tipo de escavação para determinar o volume de escavação. | 0 | 8.31 | 0 | 8.91 | 19.06% | 10.6 | 208898.86
4.2 | 601200 | DER/PR | Reaterro e apiloamento mecânico | m³ |  |  | 5912.23 | 30% do volume de escavação | 0 | 12.63 | 0 | 27.15 | 19.06% | 32.32 | 191083.2736
4.3 | 601100 | DER/PR | Apiloamento manual | m³ |  |  | 13795.21 | 70% do volume de escavação |  |  |  | 47.23 | 19.06% | 56.2331 | 775704.65
4.4 | 610700 | DER/PR | Corpo de BSTC 0,60m com berço | m |  |  | 10948.583 | Extensão total da rede |  |  |  | 389.89 | 16.12% | 563.38 | 6168211
4.5 | 810300 | DER/PR | Meio fio de concreto tipo 3 (executado c/ extrusora) | m |  |  | 38278 | Extensão total deste tipo de meio fio | 57.96 | 160.17 | 289.5 | 24.17 | 16.12% | 38.19 | 1461836.82
4.6 | 810700 | DER/PR | Meio fio de concreto tipo 7 (executado c/ extrusora) | m |  |  | 844 | Extensão 159 m x 4 m de largura da entrada de cada residencia | 166.14 | 509.19 | 920.31 | 24.88 | 16.12% | 39.23 | 33110.12
8838844.7236
BOCA DE LOBO - 122 UNIDADES
| 603500 | DER/PR | Alvenaria de tijolos maciços | m³ |  |  | 158.7 | Compatibilizar a composição e o detalhe apresentado |  |  |  | 1555.83 | 16.12% | 1912.47 | 303508.98
| 605500 | DER/PR | Concreto Fck = 20 MPa, preparo em betoneira e lanç. | m³ |  |  | 42.71 | Compatibilizar a composição e o detalhe apresentado |  |  |  | 544.83 | 16.12% | 899.7 | 38426.18
| 605000 | DER/PR | Concreto magro, preparo em betoneira e lanç. | m³ |  |  | 15.13 | Compatibilizar a composição e o detalhe apresentado |  |  |  | 544.83 | 16.12% | 670.92 | 10151.01
| 603000 | DER/PR | Aço CA-50 fornec. dobr. colocação | kg |  |  | 1908.08 | Compatibilizar a composição e o detalhe apresentado |  |  |  | 14.46 | 16.12% | 17.21 | 32838.05
| 602000 | DER/PR | Formas de madeira comum | m² |  |  | 268.4 | Compatibilizar a composição e o detalhe apresentado |  |  |  | 62.28 | 16.12% | 74.15 | 19901.86
| 604100 | DER/PR | Argamassa cimento e areia traço 1:4 | m³ |  |  | 536.8 | Compatibilizar a composição e o detalhe apresentado |  |  |  | 468.76 | 16.12% | 742.86 | 398767.24
|  |  |  | m³ | [10 empty] | 0
803593.32
| 603500 | DER/PR | Alvenaria de tijolos maciços | m³ |  |  | 81.84 | Compatibilizar a composição e o detalhe apresentado |  |  |  | 1555.83 | 16.12% | 1806.6298 | 147854.5825
| 605500 | DER/PR | Concreto Fck = 20 MPa, preparo em betoneira e lanç. | m³ |  |  | 69.96 | Compatibilizar a composição e o detalhe apresentado |  |  |  | 544.83 | 16.12% | 632.6566 | 44260.6555
| 605000 | DER/PR | Concreto magro, preparo em betoneira e lanç. | m³ |  |  | 8.98 | Compatibilizar a composição e o detalhe apresentado |  |  |  | 544.83 | 16.12% | 632.6566 | 5681.2562
| 603000 | DER/PR | Aço CA-50 fornec. dobr. colocação | kg |  |  | 2022.9 | Compatibilizar a composição e o detalhe apresentado |  |  |  | 14.46 | 16.12% | 16.791 | 33966.4168
| 602000 | DER/PR | Formas de madeira comum | m² |  |  | 415.8 | Compatibilizar a composição e o detalhe apresentado |  |  |  | 62.28 | 16.12% | 72.3195 | 30070.4631
| 604100 | DER/PR | Revetimento com argamassa | m³ |  |  | 364.32 | Compatibilizar a composição e o detalhe apresentado |  |  |  | 468.76 | 16.12% | 544.3241 | 198308.1605
| 605500 | DER/PR | Enchimento de concreto | m³ |  |  | 2.51 | Compatibilizar a composição e o detalhe apresentado |  |  |  | 544.83 | 16.12% | 632.6566 | 1587.9681
POÇO DE VISITA - 67 UNIDADES
| 603500 | DER/PR | Alvenaria de tijolos maciços | m³ | 62.97 |  | 86.1 | Compatibilizar a composição e o detalhe apresentado |  |  |  | 1555.83 | 16.12% | 1912.47 | 164663.66
| 605500 | DER/PR | Concreto Fck = 20 MPa, preparo em betoneira e lanç. | m³ | 39.2 |  | 62.65 | Compatibilizar a composição e o detalhe apresentado |  |  |  | 544.83 | 16.12% | 899.7 | 56366.2
| 605000 | DER/PR | Concreto magro, preparo em betoneira e lanç. | m³ | 6.86 |  | 9.38 | Compatibilizar a composição e o detalhe apresentado |  |  |  | 544.83 | 16.12% | 670.92 | 6293.22
| 603000 | DER/PR | Aço CA-50 fornec. dobr. colocação | kg | 554.19 |  | 1462.61 | Compatibilizar a composição e o detalhe apresentado |  |  |  | 14.46 | 16.12% | 17.21 | 25171.51
| 602000 | DER/PR | Formas de madeira comum | m² | 196 |  | 328.3 | Compatibilizar a composição e o detalhe apresentado |  |  |  | 62.28 | 16.12% | 74.15 | 24343.44
| 604100 | DER/PR | Argamassa cimento e areia traço 1:4 | m³ | 5.88 |  | 8.04 | Compatibilizar a composição e o detalhe apresentado |  |  |  | 468.76 | 16.12% | 742.86 | 5972.5944
| 600125 | DER/PR | Fornecimento e colocação de tampão ferro fundido ø=600mm articulado Classe 125 | ud | 49 |  | 49 | Compatibilizar a composição e o detalhe apresentado |  |  |  | 2006.08 | 16.12% | 714.97 | 35033.53
317844.1544
DISSIPADOR DE ENERGIA - 2 ud
| 605500 | DER/PR | Concreto Fck = 20 MPa, preparo em betoneira e lanç. | m³ |  |  | 2.27 | Compatibilizar a composição e o detalhe apresentado |  |  |  | 544.83 | 16.12% | 899.7 | 2042.3
| 602000 | DER/PR | Formas de madeira comum | m² |  |  | 16.3 | Compatibilizar a composição e o detalhe apresentado |  |  |  | 62.28 | 16.12% | 74.15 | 1208.64
| 600000 | DER/PR | Escavação manual de vala 1a. cat. | m³ |  |  | 4.84 | Compatibilizar a composição e o detalhe apresentado |  |  |  | 44.1 | 16.12% | 53.11 | 257.0524
| 601100 | DER/PR | Apiloamento manual | m³ |  |  | 0.6 | Compatibilizar a composição e o detalhe apresentado |  |  |  | 47.23 | 16.12% | 56.23 | 33.73
| 603600 | DER/PR | Alvenaria pedra de mão argamassada | m³ |  |  | 3.06 | Compatibilizar a composição e o detalhe apresentado |  |  |  | 301.13 | 16.12% | 488.45 | 1494.65
5036.3724
[14 empty] | TOTAL GRUPO | 9965318.5704
5 |  | GRUPO 05 | GRUPO DE SERVIÇOS DE URBANIZAÇÃO
5.1 | 800000 | DER/PR | Enleivamento | m2 |  |  | 18870.82 | Extensão total do trecho 9 metros x largura de 1,0 metro x 2 lados da pista | 0 | 10.04 | 0.28 | 10.32 | 16.12% | 13.85 | 261360.85
[14 empty] | TOTAL GRUPO | 261360.85
6 |  | GRUPO 06 | GRUPO DE SINALIZAÇÃO DE TRÂNSITO | [8 empty] | 0
6.1 | 822000 | DER/PR | Faixa de sinalização horizontal c/tinta resina acrílica base solvente | m² | 3331.6 | Corrigir memorial de cálculo | 3331.6 | extensão total do trecho 1000,0 metros x 0,10 metros de largura x 3,0 faixas (2 de bordo e 1 de centro) | 0 | 10.19 | 17.73 | 27.92 | 16.12% | 33.24 | 110742.384
6.2 | 820000 | DER/PR | Placa sinalização c/ película refletiva | m² | 4.68 | Somar as áreas das placas indicadas em projeto | 4.68 | Somar as áreas das placas indicadas em projeto | 0 | 107.34 | 407.35 | 514.69 | 16.12% | 640.32 | 2996.6976
6.3 | 821350 | DER/PR | Suporte metálico galv. fogo d=2,5" c/tampa e aletas anti-giro, h=3,50m | ud | 25 | Somar a quantidade de suportes necessários e verificar se essa altura atende | 25 | Somar a quantidade de suportes necessários e verificar se essa altura atende | 0 | 115.45 | 422.64 | 538.09 | 16.12% | 554.35 | 13858.75
[14 empty] | TOTAL GRUPO | 127597.8316
7 |  | GRUPO 07 | ADMINISTRAÇÃO LOCAL
7.1 | 894280 | DER/PR | Administração local | ud |  |  | 1 |  |  |  |  | 1352817.92 |  | 1610665.01 | 1610665.01
[14 empty] | TOTAL GRUPO | 1610665.01
8 |  | GRUPO 08 | INSTALAÇÃO DO CANTEIRO
8.1 | 892479 | DER/PR | Instalação do canteiro de obras | ud |  |  | 1 |  |  |  |  | 80180.55 |  | 95462.96 | 95462.96
[14 empty] | TOTAL GRUPO | 95462.96
9 |  | GRUPO 09 | MOBILIZAÇÃO E DESMOBILIZAÇÃO
6.1 | 990550 | DER/PR | Mobilização e Desmobilização | ud |  |  | 1 |  |  |  |  | 285558.6246 | 19.06% | 188775.04 | 188775.04
[14 empty] | TOTAL GRUPO | 188775.04
10 | - | GRUPO 10 | SERVIÇOS PRELIMINARES
10.1 | 890190 | ORSI/SINAPI | PLACA DE OBRA 4,00 X 2,00 M, EM CHAPA DE ACO GALVANIZADO, INCLUSIVE ARMAÇÃO EM MADEIRA E PONTALETES | ud |  |  | 1 | COMPOSIÇAO ANEXADA |  |  |  | 1471.59 | 16.12% | 1385.23 | 1385.23
1.3 |  |  |  | h | [5 empty] | 130.56 | 105.4 | 235.96 | TOTAL GRUPO
1.4 |  |  |  | h | [5 empty] | 29.74 | 216.7 | 246.44 | TOTAL GRUPO
1.2 | 890190 |  | PLACA DE OBRA 4,00 X 2,00 M, EM CHAPA DE ACO GALVANIZADO, INCLUSIVE ARMAÇÃO EM MADEIRA E PONTALETES | ud |  |  | 1 |  |  |  |  | 1471.59 | 161066501% | 2370239993.6559 | 2370239993.6559
10.2 | DAER/PRC |  | Ensaio de Massa Específica - In Situ - Método Frasco de Areia (Grau de Compactação) - Regularização e Compactação do Subleito | un |  |  |  |  | 0 | 138.03 | 15.34 | 153.37 | 22% | 187.1114 | 0
10.3 | DAER/PRC |  | Ensaio de Massa Específica - In Situ - Método Frasco de Areia (Grau de Compactação) - Base | un |  |  |  |  | 0 | 89.53 | 22.44 | 111.97 | 22% | 136.6034 | 0
10.4 | SINAPI |  | Ensaio de Controle de Taxa de Aplicação de Ligante Betuminoso | un |  |  |  |  | 0 | 169.05 | 18.78 | 187.83 | 22% | 229.1526 | 0
10.5 | DAER |  | Ensaio de Percentagem de Betume - Misturas Betuminosas | un |  |  |  |  | 0 | 115.06 | 28.91 | 143.97 | 22% | 175.6434 | 0
10.6 | SINAPI |  | Ensaio de Controle do Grau de Compactação da Mistura Asfáltica | un |  |  |  |  | 0 | 46.3 | 5.15 | 51.45 | 22% | 62.769 | 0
10.7 | DAER |  | Ensaio de Densidade do Material Betuminoso | un |  |  |  |  | 0 | 94.14 | 10.46 | 104.6 | 22% | 127.612 | 0
10.8 | DAER |  | Extração de corpo de prova de concreto asfáltico com sonda rotativa | un |  |  |  |  | 0 | 5787.76 | 643.08 | 6430.84 | 22% | 7845.6248 | 0
10.9 | DAER |  | Mobilização e desmobilização de equipamento e equipe para extração de corpos de prova da capa asfáltica. | gb |  |  |  |  | 0 | 380.48 | 1471.59 | 1852.07 | 22% | 2259.5254 | 0
-
[14 empty] | TOTAL GRUPO | 1385.23
|  |  | TOTAL | [11 empty] | 22059843.3177
-
| - |  | TOTAL GERAL | [11 empty] | 22059843.3177